## BD9G341
BD9G341 Components Selection |  | verified
Vcc (V) | 40 |  | 13.5
Vout (V) | 10
Inductor (uH) | 33
Switching Frequency (kHz) | 400
Output Ripple Current (mA) | 0.56818 | *
Pull-up Feedback Resistor (kOhms) | 18 | *
Pull-down feedback Resistor (kOhms) | 2 | *
Cout (uF) | 100
ESR[Cout] (mOhms) | 0.1
Output Ripple Voltage (mV) | 2.3175 | *
Iout (mA) | 3000
Maximum Input Ripple Voltage (mV) | 50
CVCC (uF) | 10
Input Ripple Voltage (mV) | 140.625 | *
Input Ripple Current (A) | 1.299 | *
Maximum Input Ripple Current (A) | 1.5 | *
Compensation Resistor (ohms) | 41887.902 | *
Compensation Capacitor (nF) > | 0.75991 | *
Second Phase Compensation (uF) | 0 | *
Under-voltage lockout threshold (V) | 9
UVLO Hysterisys (V) | 0.9
Enable Resistor Network (Pull-Up) (Kohms) | 90 | *
Enable Resistor Network (Pull-Down) (Kohms) | 36.5625 | *
Oscillation Resistance (kOhms) | 21.7662 | *
Maximum Duty Cycle | 0.8 | *
Maximum output Voltage | 31.9325 | *